## Альбом
Приложение № 2
Утверждено приказом № 421 от 4 августа 2020 г. Минстроя РФ
СОГЛАСОВАНО: | [9 empty] | УТВЕРЖДАЮ:
"_____" ________________ 2022 года | [12 empty] | "_____" ________________ 2022 года
Наименование редакции сметных нормативов |  |  | Изменения в сметные нормы, федеральные единичные расценки и отдельные составляющие к ним, включенные в федеральный реестр сметных нормативов приказами Минстроя России от 26 декабря 2019 г. № 871/пр, 872/пр, 873/пр, 874/пр, 875/пр, 876/пр (в ред. приказов от 30.03.2020 № 171/пр, 172/пр, от 01.06.2020 № 294/пр, 295/пр, от 30.06.2020 № 352/пр, 353/пр, от 20.10.2020 № 635/пр, 636/пр, от 09.02.2021 № 50/пр, 51/пр, от 24.05.2021 № 320/пр, 321/пр, от 24.06.2021 № 407/пр, 408/пр, от 14.10.2021 № 745/пр, 746/пр), от 20.12.2021 № 961/пр, 962/пр) | [10 empty] | Изменения в сметные нормы, федеральные единичные расценки и отдельные составляющие к ним, включенные в федеральный реестр сметных нормативов приказами Минстроя России от 26 декабря 2019 г. № 871/пр, 872/пр, 873/пр, 874/пр, 875/пр, 876/пр (в ред. приказов от 30.03.2020 № 171/пр, 172/пр, от 01.06.2020 № 294/пр, 295/пр, от 30.06.2020 № 352/пр, 353/пр, от 20.10.2020 № 635/пр, 636/пр, от 09.02.2021 № 50/пр, 51/пр, от 24.05.2021 № 320/пр, 321/пр, от 24.06.2021 № 407/пр, 408/пр, от 14.10.2021 № 745/пр, 746/пр), от 20.12.2021 № 961/пр, 962/пр)
Наименование программного продукта |  |  | "ГРАНД-Смета 2021"
с. Сухоречка, Илекского района, Оренбургской области.
(наименование стройки)
Капитальный ремонт ограждения территории сельского Дома культуры с. Сухоречка, Илекского района, Оренбургской области.
(наименование объекта капитального строительства)
ЛОКАЛЬНЫЙ СМЕТНЫЙ РАСЧЕТ (СМЕТА) №
Благоустройство | [14 empty] | Ограждение территории СДК
(наименование конструктивного решения)
Составлен | базисно-индексным | методом
Основание | ведомость объёмов работ
(проектная и (или) иная техническая документация)
Составлен(а) в текущем (базисном) уровне цен |  |  | 2 квартал 2022г.
Сметная стоимость |  | 562.7 | (64,3) | тыс.руб.
в том числе:
| строительных работ | 459.72 | (52,53) | тыс.руб. |  | Средства на оплату труда рабочих |  |  |  |  | 17.95 | (0,66) | тыс.руб.
| монтажных работ | 0 | (0) | тыс.руб. |  | Нормативные затраты труда рабочих | [5 empty] | 77.19 | чел.час.
| оборудования | 0 | (0) | тыс.руб. |  | Нормативные затраты труда машинистов | [5 empty] | 18.59 | чел.час.
| прочих затрат | 0 | (0) | тыс.руб. |  | Расчетный измеритель конструктивного решения
№ п/п | Обоснование | Наименование работ и затрат |  |  | Единица измерения | Количество |  |  | Сметная стоимость в базисном уровне цен (в текущем уровне цен (гр. 8) для ресурсов, отсутствующих в СНБ), руб. |  |  | Индексы | Сметная стоимость в текущем уровне цен, руб.
[6 empty] | на единицу | коэффициенты | всего с учетом коэффициентов | на единицу | коэффициенты | всего
1 | 2 | 3 |  |  | 4 | 5 | 6 | 7 | 8 | 9 | 10 | 11 | 12
Раздел 1. | [15 empty] | Раздел 1.
1 | ФЕР09-08-001-01 | Установка металлических столбов высотой до 4 м: с погружением в бетонное основание |  |  | 4: 100 шт; 7: 0,59 |  |  |  | Установка металлических столбов высотой до 4 м: с погружением в бетонное основание
|  | Объем=59/100 | [15 empty] | Объем=59/100
| 1 | ОТ |  |  | 8: 304.01; 10: 179.37; 11: 27,08; 12: 4857 | [5 empty] | ОТ
| 2 | ЭМ |  |  | 8: 3430.97; 10: 2024.27; 11: 10,61; 12: 21478 | [5 empty] | ЭМ
| 3 | в т.ч. ОТм |  |  | 8: 281.18; 10: 165.9; 11: 27,08; 12: 4493 | [5 empty] | в т.ч. ОТм
| 4 | М |  |  | 8: 233.1; 10: 137.53; 11: 7,95; 12: 1093 | [5 empty] | М
| 04.1.02.05 | Смеси бетонные тяжелого бетона |  |  | 4: м3; 5: 6,34; 7: 3,7406 | [6 empty] | Смеси бетонные тяжелого бетона
| 07.2.07.11 | Стойки металлические опорные |  |  | 4: шт; 5: 100; 7: 59 | [6 empty] | Стойки металлические опорные
|  | ЗТ |  |  | 4: чел.-ч; 5: 35,64; 7: 21,0276 | [7 empty] | ЗТ
|  | ЗТм |  |  | 4: чел.-ч; 5: 22,48; 7: 13,2632 | [7 empty] | ЗТм
|  | Итого по расценке |  |  | 8: 3968.08; 10: 2341.17 | [8 empty] | Итого по расценке
|  | ФОТ |  |  | 10: 345.27; 12: 9350 | [7 empty] | ФОТ
| Приказ № 812/пр от 21.12.2020 Прил. п.9, Приказ № 812/пр от 21.12.2020 п.25 | НР Строительные металлические конструкции |  |  | % | 93 | 0,9 | 83,7 |  |  | 288.99 |  | 7826 | [7 empty] | НР Строительные металлические конструкции
| Приказ № 774/пр от 11.12.2020 Прил. п.9, Приказ № 774/пр от 11.12.2020 п.16 | СП Строительные металлические конструкции |  |  | % | 62 | 0,85 | 52,7 |  |  | 181.96 |  | 4927 | [7 empty] | СП Строительные металлические конструкции
|  | Всего по позиции |  |  | 10: 2812.12; 12: 40181 | [9 empty] | Всего по позиции
2 | ФССЦ-04.1.02.01-0001 | Бетон мелкозернистый, класс: В3,5 (М50) |  |  | м3 |  |  | 3,74 | 413.87 |  | 1547.87 | 7,95 | 12306 |  |  |  | Бетон мелкозернистый, класс: В3,5 (М50)
(Строительные металлические конструкции)
3 | ФЕР09-08-002-05 | Устройство заграждений из готовых металлических решетчатых панелей: высотой до 2 м |  |  | 4: 10 шт; 7: 5,6 |  |  |  | Устройство заграждений из готовых металлических решетчатых панелей: высотой до 2 м
|  | Объем=56/10 | [15 empty] | Объем=56/10
| 1 | ОТ |  |  | 8: 60.65; 10: 339.64; 11: 27,08; 12: 9197 | [5 empty] | ОТ
| 2 | ЭМ |  |  | 8: 19.94; 10: 111.66; 11: 10,61; 12: 1185 | [5 empty] | ЭМ
| 3 | в т.ч. ОТм |  |  | 8: 7.89; 10: 44.18; 11: 27,08; 12: 1196 | [5 empty] | в т.ч. ОТм
| 01.5.02.01 | Детали крепления барьерных ограждений |  |  | 4: компл; 5: 120; 7: 672 | [6 empty] | Детали крепления барьерных ограждений
| 01.5.02.02 | Панель металлическая решетчатая для барьерных ограждений |  |  | 4: шт; 5: 10; 7: 56 | [6 empty] | Панель металлическая решетчатая для барьерных ограждений
|  | ЗТ |  |  | 4: чел.-ч; 5: 7,11; 7: 39,816 | [7 empty] | ЗТ
|  | ЗТм |  |  | 4: чел.-ч; 5: 0,68; 7: 3,808 | [7 empty] | ЗТм
|  | Итого по расценке |  |  | 8: 80.59; 10: 451.3 | [8 empty] | Итого по расценке
|  | ФОТ |  |  | 10: 383.82; 12: 10393 | [7 empty] | ФОТ
| Приказ № 812/пр от 21.12.2020 Прил. п.9, Приказ № 812/пр от 21.12.2020 п.25 | НР Строительные металлические конструкции |  |  | % | 93 | 0,9 | 83,7 |  |  | 321.26 |  | 8699 | [7 empty] | НР Строительные металлические конструкции
| Приказ № 774/пр от 11.12.2020 Прил. п.9, Приказ № 774/пр от 11.12.2020 п.16 | СП Строительные металлические конструкции |  |  | % | 62 | 0,85 | 52,7 |  |  | 202.27 |  | 5477 | [7 empty] | СП Строительные металлические конструкции
|  | Всего по позиции |  |  | 10: 974.83; 12: 24558 | [9 empty] | Всего по позиции
4 | ФССЦ-08.1.06.02-0054 | Панели сварные, в комплекте со столбом и крепежом, покрытие цинк-порошковая эмаль, диаметр прутков 5 мм, длина 250 см, размер ячейки 200х50 мм, высота 153 см |  |  | м |  |  | 137 | 272.54 |  | 37337.98 | 7,95 | 296837 |  |  |  | Панели сварные, в комплекте со столбом и крепежом, покрытие цинк-порошковая эмаль, диаметр прутков 5 мм, длина 250 см, размер ячейки 200х50 мм, высота 153 см
(Материалы)
|  | Объем=(2,5*53)+(1,5*1)+(1,75*1)+(1,25*1) | [15 empty] | Объем=(2,5*53)+(1,5*1)+(1,75*1)+(1,25*1)
5 | ФЕР09-08-001-01 | Установка металлических столбов высотой 2,0 м: с погружением в бетонное основание |  |  | 4: 100 шт; 7: 0,04 |  |  |  | Установка металлических столбов высотой 2,0 м: с погружением в бетонное основание
|  | Объем=4/100 | [15 empty] | Объем=4/100
| 1 | ОТ |  |  | 8: 304.01; 10: 12.16; 11: 27,08; 12: 329 | [5 empty] | ОТ
| 2 | ЭМ |  |  | 8: 3430.97; 10: 137.24; 11: 10,61; 12: 1456 | [5 empty] | ЭМ
| 3 | в т.ч. ОТм |  |  | 8: 281.18; 10: 11.25; 11: 27,08; 12: 305 | [5 empty] | в т.ч. ОТм
| 4 | М |  |  | 8: 233.1; 10: 9.32; 11: 7,95; 12: 74 | [5 empty] | М
| 04.1.02.05 | Смеси бетонные тяжелого бетона |  |  | 4: м3; 5: 6,34; 7: 0,2536 | [6 empty] | Смеси бетонные тяжелого бетона
| 07.2.07.11 | Стойки металлические опорные |  |  | 4: шт; 5: 100; 7: 4 | [6 empty] | Стойки металлические опорные
|  | ЗТ |  |  | 4: чел.-ч; 5: 35,64; 7: 1,4256 | [7 empty] | ЗТ
|  | ЗТм |  |  | 4: чел.-ч; 5: 22,48; 7: 0,8992 | [7 empty] | ЗТм
|  | Итого по расценке |  |  | 8: 3968.08; 10: 158.72 | [8 empty] | Итого по расценке
|  | ФОТ |  |  | 10: 23.41; 12: 634 | [7 empty] | ФОТ
| Приказ № 812/пр от 21.12.2020 Прил. п.9, Приказ № 812/пр от 21.12.2020 п.25 | НР Строительные металлические конструкции |  |  | % | 93 | 0,9 | 83,7 |  |  | 19.59 |  | 531 | [7 empty] | НР Строительные металлические конструкции
| Приказ № 774/пр от 11.12.2020 Прил. п.9, Приказ № 774/пр от 11.12.2020 п.16 | СП Строительные металлические конструкции |  |  | % | 62 | 0,85 | 52,7 |  |  | 12.34 |  | 334 | [7 empty] | СП Строительные металлические конструкции
|  | Всего по позиции |  |  | 10: 190.65; 12: 2724 | [9 empty] | Всего по позиции
6 | ФССЦ-04.1.02.01-0001 | Бетон мелкозернистый, класс: В3,5 (М50) |  |  | м3 |  |  | 0,25 | 413.87 |  | 103.47 | 7,95 | 823 |  |  |  | Бетон мелкозернистый, класс: В3,5 (М50)
(Материалы)
7 | ФССЦ-23.3.08.01-0114 | Трубы стальные квадратные из стали марки ст1-3сп/пс размером: 60х60 мм, толщина стенки 3 мм |  |  | т |  |  | 0,0396 | 6140.15 |  | 243.15 | 7,95 | 1933 |  |  |  | Трубы стальные квадратные из стали марки ст1-3сп/пс размером: 60х60 мм, толщина стенки 3 мм
(Строительные металлические конструкции)
|  | Объем=(2,3*4*4,3)/1000 | [15 empty] | Объем=(2,3*4*4,3)/1000
8 | ФЕР09-08-002-07 | Устройство калиток из готовых металлических решетчатых панелей |  |  | 4: 10 шт; 7: 0,2 |  |  |  | Устройство калиток из готовых металлических решетчатых панелей
| 1 | ОТ |  |  | 8: 28.23; 10: 5.65; 11: 27,08; 12: 153 | [5 empty] | ОТ
| 2 | ЭМ |  |  | 8: 14.13; 10: 2.83; 11: 10,61; 12: 30 | [5 empty] | ЭМ
| 3 | в т.ч. ОТм |  |  | 8: 4.64; 10: 0.93; 11: 27,08; 12: 25 | [5 empty] | в т.ч. ОТм
| 01.5.02.01 | Детали крепления барьерных ограждений |  |  | 4: компл; 5: 20; 7: 4 | [6 empty] | Детали крепления барьерных ограждений
| 08.1.06.05 | Калитка для барьерных ограждений |  |  | 4: шт; 5: 10; 7: 2 | [6 empty] | Калитка для барьерных ограждений
|  | ЗТ |  |  | 4: чел.-ч; 5: 3,31; 7: 0,662 | [7 empty] | ЗТ
|  | ЗТм |  |  | 4: чел.-ч; 5: 0,4; 7: 0,08 | [7 empty] | ЗТм
|  | Итого по расценке |  |  | 8: 42.36; 10: 8.48 | [8 empty] | Итого по расценке
|  | ФОТ |  |  | 10: 6.58; 12: 178 | [7 empty] | ФОТ
| Приказ № 812/пр от 21.12.2020 Прил. п.9, Приказ № 812/пр от 21.12.2020 п.25 | НР Строительные металлические конструкции |  |  | % | 93 | 0,9 | 83,7 |  |  | 5.51 |  | 149 | [7 empty] | НР Строительные металлические конструкции
| Приказ № 774/пр от 11.12.2020 Прил. п.9, Приказ № 774/пр от 11.12.2020 п.16 | СП Строительные металлические конструкции |  |  | % | 62 | 0,85 | 52,7 |  |  | 3.47 |  | 94 | [7 empty] | СП Строительные металлические конструкции
|  | Всего по позиции |  |  | 10: 17.46; 12: 426 | [9 empty] | Всего по позиции
9 | ФССЦ-08.1.06.05-0013 | Полотна калиток сварные из стержней, диаметр 18 мм по 2 шт через 125 мм S=1,25х1,47=1,84 м2, КМ 7Б |  |  | шт |  |  | 2 | 1109.15 |  | 2218.3 | 7,95 | 17635 |  |  |  | Полотна калиток сварные из стержней, диаметр 18 мм по 2 шт через 125 мм S=1,25х1,47=1,84 м2, КМ 7Б
(Бетонные и железобетонные сборные конструкции и работы в строительстве)
10 | ФЕР09-08-001-01 | Установка металлических столбов высотой 2,0 м: с погружением в бетонное основание |  |  | 4: 100 шт; 7: 0,02 |  |  |  | Установка металлических столбов высотой 2,0 м: с погружением в бетонное основание
|  | Объем=2/100 | [15 empty] | Объем=2/100
| 1 | ОТ |  |  | 8: 304.01; 10: 6.08; 11: 27,08; 12: 165 | [5 empty] | ОТ
| 2 | ЭМ |  |  | 8: 3430.97; 10: 68.62; 11: 10,61; 12: 728 | [5 empty] | ЭМ
| 3 | в т.ч. ОТм |  |  | 8: 281.18; 10: 5.62; 11: 27,08; 12: 152 | [5 empty] | в т.ч. ОТм
| 4 | М |  |  | 8: 233.1; 10: 4.66; 11: 7,95; 12: 37 | [5 empty] | М
| 04.1.02.05 | Смеси бетонные тяжелого бетона |  |  | 4: м3; 5: 6,34; 7: 0,1268 | [6 empty] | Смеси бетонные тяжелого бетона
| 07.2.07.11 | Стойки металлические опорные |  |  | 4: шт; 5: 100; 7: 2 | [6 empty] | Стойки металлические опорные
|  | ЗТ |  |  | 4: чел.-ч; 5: 35,64; 7: 0,7128 | [7 empty] | ЗТ
|  | ЗТм |  |  | 4: чел.-ч; 5: 22,48; 7: 0,4496 | [7 empty] | ЗТм
|  | Итого по расценке |  |  | 8: 3968.08; 10: 79.36 | [8 empty] | Итого по расценке
|  | ФОТ |  |  | 10: 11.7; 12: 317 | [7 empty] | ФОТ
| Приказ № 812/пр от 21.12.2020 Прил. п.9, Приказ № 812/пр от 21.12.2020 п.25 | НР Строительные металлические конструкции |  |  | % | 93 | 0,9 | 83,7 |  |  | 9.79 |  | 265 | [7 empty] | НР Строительные металлические конструкции
| Приказ № 774/пр от 11.12.2020 Прил. п.9, Приказ № 774/пр от 11.12.2020 п.16 | СП Строительные металлические конструкции |  |  | % | 62 | 0,85 | 52,7 |  |  | 6.17 |  | 167 | [7 empty] | СП Строительные металлические конструкции
|  | Всего по позиции |  |  | 10: 95.32; 12: 1362 | [9 empty] | Всего по позиции
11 | ФССЦ-04.1.02.01-0001 | Бетон мелкозернистый, класс: В3,5 (М50) |  |  | м3 |  |  | 0,1268 | 413.87 |  | 52.48 | 7,95 | 417 |  |  |  | Бетон мелкозернистый, класс: В3,5 (М50)
(Материалы)
12 | ФССЦ-23.3.08.01-0121 | Трубы стальные квадратные из стали марки ст1-3сп/пс размером: 100х100 мм, толщина стенки 4 мм |  |  | т |  |  | 0,0545 | 7028.18 |  | 383.04 | 7,95 | 3045 |  |  |  | Трубы стальные квадратные из стали марки ст1-3сп/пс размером: 100х100 мм, толщина стенки 4 мм
(Строительные металлические конструкции)
|  | Объем=(2,3*2*11,84)/1000 | [15 empty] | Объем=(2,3*2*11,84)/1000
13 | ФЕР09-08-002-07 прим. | Устройство ворот из готовых металлических решетчатых панелей |  |  | 4: 10 шт; 7: 0,2 |  |  |  | Устройство ворот из готовых металлических решетчатых панелей
| 1 | ОТ |  |  | 8: 28.23; 10: 5.65; 11: 27,08; 12: 153 | [5 empty] | ОТ
| 2 | ЭМ |  |  | 8: 14.13; 10: 2.83; 11: 10,61; 12: 30 | [5 empty] | ЭМ
| 3 | в т.ч. ОТм |  |  | 8: 4.64; 10: 0.93; 11: 27,08; 12: 25 | [5 empty] | в т.ч. ОТм
| 01.5.02.01 | Детали крепления барьерных ограждений |  |  | 4: компл; 5: 20; 7: 4 | [6 empty] | Детали крепления барьерных ограждений
| 08.1.06.05 | Калитка для барьерных ограждений |  |  | 4: шт; 5: 10; 7: 2 | [6 empty] | Калитка для барьерных ограждений
|  | ЗТ |  |  | 4: чел.-ч; 5: 3,31; 7: 0,662 | [7 empty] | ЗТ
|  | ЗТм |  |  | 4: чел.-ч; 5: 0,4; 7: 0,08 | [7 empty] | ЗТм
|  | Итого по расценке |  |  | 8: 42.36; 10: 8.48 | [8 empty] | Итого по расценке
|  | ФОТ |  |  | 10: 6.58; 12: 178 | [7 empty] | ФОТ
| Приказ № 812/пр от 21.12.2020 Прил. п.9, Приказ № 812/пр от 21.12.2020 п.25 | НР Строительные металлические конструкции |  |  | % | 93 | 0,9 | 83,7 |  |  | 5.51 |  | 149 | [7 empty] | НР Строительные металлические конструкции
| Приказ № 774/пр от 11.12.2020 Прил. п.9, Приказ № 774/пр от 11.12.2020 п.16 | СП Строительные металлические конструкции |  |  | % | 62 | 0,85 | 52,7 |  |  | 3.47 |  | 94 | [7 empty] | СП Строительные металлические конструкции
|  | Всего по позиции |  |  | 10: 17.46; 12: 426 | [9 empty] | Всего по позиции
14 | ФССЦ-08.1.06.04-0004 | Панели ворот сварные из стержней, диаметр 18 мм по 2шт через 125 мм S=1,74х1,47=2,56 м2, ПМ 7Б |  |  | шт |  |  | 2 | 2914.17 |  | 5828.34 | 7,95 | 46335 |  |  |  | Панели ворот сварные из стержней, диаметр 18 мм по 2шт через 125 мм S=1,74х1,47=2,56 м2, ПМ 7Б
(Бетонные и железобетонные сборные конструкции и работы в строительстве)
15 | ФССЦ-01.7.04.11-0061 | Щеколды |  |  | компл |  |  | 3 | 33 |  | 99 | 7,95 | 787 |  |  |  | Щеколды
(Материалы)
16 | ФССЦ-01.7.04.09-0012 | Петля накладная |  |  | шт |  |  | 8 | 12 |  | 96 | 7,95 | 763 |  |  |  | Петля накладная
(Материалы)
17 | ФССЦ-01.7.04.10-0001 | Ручка-скоба из алюминиевого сплава анодированная |  |  | шт |  |  | 6 | 20.24 |  | 121.44 | 7,95 | 965 |  |  |  | Ручка-скоба из алюминиевого сплава анодированная
(Материалы)
18 | ФЕР15-04-030-03 | Масляная окраска металлических поверхностей: стальных балок, труб диаметром более 50 мм и т.п., количество окрасок 2 |  |  | 4: 100 м2; 7: 0,041 |  |  |  | Масляная окраска металлических поверхностей: стальных балок, труб диаметром более 50 мм и т.п., количество окрасок 2
|  | Объем=4,1/100 | [15 empty] | Объем=4,1/100
| 1 | ОТ |  |  | 8: 326.93; 10: 13.4; 11: 27,08; 12: 363 | [5 empty] | ОТ
| 2 | ЭМ |  |  | 8: 2.28; 10: 0.09; 11: 10,61; 12: 1 | [5 empty] | ЭМ
| 3 | в т.ч. ОТм |  |  | 8: 0.49; 10: 0.02; 11: 27,08; 12: 1 | [5 empty] | в т.ч. ОТм
| 4 | М |  |  | 8: 88.57; 10: 3.63; 11: 7,95; 12: 29 | [5 empty] | М
| 14.4.02.04 | Краски для внутренних работ масляные готовые к применению |  |  | 4: т; 5: 0,0246; 7: 0,0010086 | [6 empty] | Краски для внутренних работ масляные готовые к применению
|  | ЗТ |  |  | 4: чел.-ч; 5: 36,9; 7: 1,5129 | [7 empty] | ЗТ
|  | ЗТм |  |  | 4: чел.-ч; 5: 0,04; 7: 0,00164 | [7 empty] | ЗТм
|  | Итого по расценке |  |  | 8: 417.78; 10: 17.12 | [8 empty] | Итого по расценке
|  | ФОТ |  |  | 10: 13.42; 12: 364 | [7 empty] | ФОТ
| Приказ № 812/пр от 21.12.2020 Прил. п.15, Приказ № 812/пр от 21.12.2020 п.25 | НР Отделочные работы |  |  | % | 100 | 0,9 | 90 |  |  | 12.08 |  | 328 | [7 empty] | НР Отделочные работы
| Приказ № 774/пр от 11.12.2020 Прил. п.15, Приказ № 774/пр от 11.12.2020 п.16 | СП Отделочные работы |  |  | % | 49 | 0,85 | 41,65 |  |  | 5.59 |  | 152 | [7 empty] | СП Отделочные работы
|  | Всего по позиции |  |  | 10: 34.79; 12: 873 | [9 empty] | Всего по позиции
19 | ФССЦ-14.4.04.08-0005 | Эмаль ПФ-115, черная |  |  | т |  |  | 0,001 | 20725.69 |  | 20.73 | 7,95 | 165 |  |  |  | Эмаль ПФ-115, черная
(Отделочные работы)
20 | ФЕР15-04-030-04 | Масляная окраска металлических поверхностей: решеток, переплетов, труб диаметром менее 50 мм и т.п., количество окрасок 2 |  |  | 4: 100 м2; 7: 0,176 |  |  |  | Масляная окраска металлических поверхностей: решеток, переплетов, труб диаметром менее 50 мм и т.п., количество окрасок 2
|  | Объем=17,6/100 | [15 empty] | Объем=17,6/100
| 1 | ОТ |  |  | 8: 572.36; 10: 100.74; 11: 27,08; 12: 2728 | [5 empty] | ОТ
| 2 | ЭМ |  |  | 8: 2.28; 10: 0.4; 11: 10,61; 12: 4 | [5 empty] | ЭМ
| 3 | в т.ч. ОТм |  |  | 8: 0.49; 10: 0.09; 11: 27,08; 12: 2 | [5 empty] | в т.ч. ОТм
| 4 | М |  |  | 8: 88.57; 10: 15.59; 11: 7,95; 12: 124 | [5 empty] | М
| 14.4.02.04 | Краски для внутренних работ масляные готовые к применению |  |  | 4: т; 5: 0,0246; 7: 0,0043296 | [6 empty] | Краски для внутренних работ масляные готовые к применению
|  | ЗТ |  |  | 4: чел.-ч; 5: 64,6; 7: 11,3696 | [7 empty] | ЗТ
|  | ЗТм |  |  | 4: чел.-ч; 5: 0,04; 7: 0,00704 | [7 empty] | ЗТм
|  | Итого по расценке |  |  | 8: 663.21; 10: 116.73 | [8 empty] | Итого по расценке
|  | ФОТ |  |  | 10: 100.83; 12: 2730 | [7 empty] | ФОТ
| Приказ № 812/пр от 21.12.2020 Прил. п.15, Приказ № 812/пр от 21.12.2020 п.25 | НР Отделочные работы |  |  | % | 100 | 0,9 | 90 |  |  | 90.75 |  | 2457 | [7 empty] | НР Отделочные работы
| Приказ № 774/пр от 11.12.2020 Прил. п.15, Приказ № 774/пр от 11.12.2020 п.16 | СП Отделочные работы |  |  | % | 49 | 0,85 | 41,65 |  |  | 42 |  | 1137 | [7 empty] | СП Отделочные работы
|  | Всего по позиции |  |  | 10: 249.48; 12: 6450 | [9 empty] | Всего по позиции
21 | ФССЦ-14.4.04.08-0005 | Эмаль ПФ-115, черная |  |  | т |  |  | 0,0043 | 20725.69 |  | 89.12 | 7,95 | 709 |  |  |  | Эмаль ПФ-115, черная
(Отделочные работы)
|  | Итоги по смете: | [21 empty] | Итоги по смете:
|  | Итого прямые затраты (справочно) |  |  | 10: 51322.28; 12: 426934 | [11 empty] | Итого прямые затраты (справочно)
|  | в том числе: | [22 empty] | в том числе:
|  | Оплата труда рабочих |  |  | 10: 662.69; 12: 17945 | [11 empty] | Оплата труда рабочих
|  | Эксплуатация машин |  |  | 10: 2347.94; 12: 24912 | [11 empty] | Эксплуатация машин
|  | в том числе оплата труда машинистов (Отм) |  |  | 10: 228.92; 12: 6199 | [11 empty] | в том числе оплата труда машинистов (Отм)
|  | Материалы |  |  | 10: 48311.65; 12: 384077 | [11 empty] | Материалы
|  | Строительные работы |  |  | 10: 52533.03; 12: 459720 | [11 empty] | Строительные работы
|  | в том числе: | [22 empty] | в том числе:
|  | оплата труда |  |  | 10: 662.69; 12: 17945 | [11 empty] | оплата труда
|  | эксплуатация машин и механизмов |  |  | 10: 2347.94; 12: 24912 | [11 empty] | эксплуатация машин и механизмов
|  | в том числе оплата труда машинистов (ОТм) |  |  | 10: 228.92; 12: 6199 | [11 empty] | в том числе оплата труда машинистов (ОТм)
|  | материалы |  |  | 10: 48311.65; 12: 384077 | [11 empty] | материалы
|  | накладные расходы |  |  | 10: 753.48; 12: 20404 | [11 empty] | накладные расходы
|  | сметная прибыль |  |  | 10: 457.27; 12: 12382 | [11 empty] | сметная прибыль
|  | Итого ФОТ (справочно) |  |  | 10: 891.61; 12: 24144 | [11 empty] | Итого ФОТ (справочно)
|  | Итого накладные расходы (справочно) |  |  | 10: 753.48; 12: 20404 | [11 empty] | Итого накладные расходы (справочно)
|  | Итого сметная прибыль (справочно) |  |  | 10: 457.27; 12: 12382 | [11 empty] | Итого сметная прибыль (справочно)
|  | Непредвиденные расходы 2% |  |  | 10: 1050.66; 12: 9194 | [11 empty] | Непредвиденные расходы 2%
|  | Итого с непредвиденными |  |  | 10: 53583.69; 12: 468914 | [12 empty] | Итого с непредвиденными
|  | НДС 20% |  |  | 10: 10716.74; 12: 93782.8 | [13 empty] | НДС 20%
|  | ВСЕГО по смете |  |  | 10: 64300.43; 12: 562696.8 | [14 empty] | ВСЕГО по смете
| Составила: | Волобоева Н.И.
[должность, подпись (инициалы, фамилия)]
Проверил:
[должность, подпись (инициалы, фамилия)]